## XK
Technische Daten Jaguar XK, XKR und XKR-S MY13
| XK 5,0 l V8 NA |  | XKR 5,0 l V8 S/C |  |  |  | XKR-S 5,0 l V8 S/C
| Coupé | Cabriolet | Coupé | Cpupé mit Speed Pack | Cabriolet | Cabriolet mit Speed Pack | Cabriolet | Coupè
Motor
Anzahl Zylinder/ Ventile | 8/4
Motorsteuerung / Zündsysteme | Multipoint, sequentiel gesteuert
Hubraum in cm3 | 5000
Motor / Einbaulage | V-Motor / längs
Bohrung / Hub in mm | 92,5 / 93,0
Abgasnorm | ULEVII/TIERII BIN5/EUV
Verdichtungsverhältnis | 11,5 : 1 |  | 9,5 : 1
Zylinderkopf, Material | Aluminium
Zylinderblock, Material | Aluminium
max. Leistung in kW (PS) / bei 1/min | 283 (385) / 6500 |  | 375 (510) / 6000-6500 |  |  |  | 405(550) / 6000-6500
max. Drehmoment in Nm / bei 1/min | 515 / 3500 |  | 625 / 2500-5500 |  |  |  | 680 / 2500-5500
Antrieb | Heck
Getriebebauart | 6-Gang-Automatik
Sequentielles Jaguar Schaltgetriebe
mit lenkradmontierten Schaltwippen
Getriebetyp | ZF 6HP26 Automatik
Übersetzung 1. Gang | 4,17:1
Übersetzung 2. Gang | 2,30:1
Übersetzung 3. Gang | 1,52:1
Übersetzung 4. Gang | 1,14:1
Übersetzung 5. Gang | 0,87:1
Übersetzung 6. Gang | 0,69:1
Übersetzung Rückwärtsgang | 3,40:1
Übersetzung Achsantrieb | 3,31:1
Fahrwerk
Vorderradaufhängung | Einzelradaufhängung mit Doppelquerlenker & Federbein
Hinterradaufhängung | Einzelradaufhängung mit Doppelquerlenker & Federbein
Art des Bremssystems | Diagonale Zweikreis-Bremsanlage
Durchmesser der Bremsscheiben | 355 / 326 mm (vorne / hinten) |  | 380 / 376 mm (vorne / hinten)
Handbremse | Elektrisch betätigt auf hintere Bremssättel wirkend
ABS System | 4-Kanal mit elektron. Bremskraftvert. (EBD) und Bremsassistent (EBA)
Fahrstabilitätssystem | Dynamische Stabilitätskontrolle (DSC) inkl. Trac DSC
Lenkung | ZF Servotronic 2 / Zahnstange / Hydraulisch
Reifengröße Standard (Option) | VA: 245/45 ZR18 (245/40 ZR19, 255/35 ZR20) |  | VA: 245/40 ZR19 (255/35 ZR20) |  |  | VA: 255/35 ZR20 | VA: 255/35 ZR 20
| HA: 275/40 ZR18 (275/35 ZR19, 285/30 ZR20) |  | HA: 275/35 ZR19 (285/30 ZR20) |  |  | HA: 285/30 ZR20 | HA: 295/30 ZR20 Pirelli Pzero
Karosserie / Maße / Gewicht (2)
Türen / Sitze (Anzahl) | 2 / 4
Länge in mm | 4794 | 4794 | 4794 | 4794 | 4794 | 4794 |  | 4804
Breite in mm | 1892 (exkl. Spiegel) / 2028 (inkl. Spiegel)
Höhe in mm | 1322 | 1329 | 1322 |  | 1329 |  | 1319 | 1312
Radstand in mm | 2752
Spurweite vorn / hinten in mm | 1.560 / 1.596 - 1608
Wendekreis in m | 10.9
Tankinhalt in l | 71
Leergewicht in kg (3) | 1660 | 1696 | 1753 |  | 1800 |  |  | 1753
Zulässiges Gesamtgewicht in kg | 2075 | 2120 | 2145 |  | 2185 |  |  | 2145
Anhängelast in kg | n/a
Kofferraumvolumen (VDA-Norm) in l | 330 | 313 | 330 |  | 313 |  |  | 330
Kopffreiheit vorn / hinten in mm | 950 / 767 | 959 / 840 | 950 / 767 |  | 959 / 840 |  |  | 950 / 767
Fußraum vorn / hinten in mm | 1091/ 700 | [6 empty] | 1078/730
Fahrleistungen
Beschleunigung 0-100 km/h in s | 5.5 | 5.6 | 4.8 |  |  |  | 4.4 | 4.3
Höchstgeschwindigkeit in km/h | 250 | 250 | 250 | 280 | 250 | 280 | 300
Kraftstoffverbrauch (1)
innerstädtisch in l/100km | 17.1 |  | 18.9
außerstädtisch in l/100km | 8 |  | 8.6
Gesamt in l/100km | 11.2 |  | 12.3
CO2-Emission in g/km | 264 |  | 292
Garantie | 3 Jahre ohne Kilometerbegrenzung
(1) Die Verbrauchswerte wurden nach der Norm 1999/100/EG ermittelt. Abhängig von Fahrweise, Straßen- und Verkehrsverhältnissen sowie Fahrzeugzustand können sich in der Praxis abweichende Verbrauchswerte ergeben.
(2) Die Gewichtsangaben beziehen sich auf Fahrzeuge mit serienmäßiger Ausstattung; als Option erhältliche Extras erhöhen das Gewicht. Ihr Jaguar Vertragspartner informiert Sie gerne im Detail über Änderungen in Verbindung mit Optionen.
(3) Durch Sonderausstattungen können sich das Leergewicht und der Luftwiderstandsbeiwert des Fahrzeugs erhöhen, wodurch die mögliche Nutzlast bzw. Höchstgeschwindigkeit entsprechend verringert wird. Im angegebenen Wert sind 90 % Tankfüllung sowie 68 kg für den Fahrer und 7 kg für Gepäck berücksichtigt.